## Sheet1
79 | 0-01 | 检测支耳MONITOR BRACKET | 304H | 10 | 100 | 60 | 1 | 0.4
78 | 0-02（1） | 套箍COLLAR | 304H | 10 | 直径3081 | 37 | 2 | 28.34
77 | 0-02（2） | 套箍弧板 | 304H | 10 | 100 | 37 | 2 | 28.34
76 | 0-03 | 压块CLIP | 304H | 10 | 92 | 40 | 40 | 0.23
75 | 0-04 | 运输固定件SHIPPING BAR | 304 | 30 | 2200 | 260 | 4 | 71.94
74 | 0-05 | 铭牌NAME PLATE | 316L |  |  |  | 1 | 0
73 | 0-10 | 波纹管组件Bellows | Incoloy800H |  |  |  | 1 | 315.2
72 | 0-102W | 接管 | 304 | φ17.4*3.2L=92 |  |  | 1 | 0.1
71 | 0-103W | 接管 | 304 | φ17.4*3.2L=50 |  |  | 1 | 0.1
70 | 0-106W | 固定板 | 304 | 3 | 40 | 30 | 1 | 0.02
69 | 0-20 | 接管组件PIPE ASSEMBLY | 304H/A516Gr.70 |  |  |  | 1 | 8866.07
68 | 0-2014W | 支板筋板 | 304H | 25 | 951 | 749 | 4 | 66.9
67 | 0-2013W | 支板筋板 | 304H | 25 | 951 | 749 | 4 | 66.17
66 | 0-2012 | 内保温组件INSULATION | 含锆纤维毯+陶纤布+304钢丝网 |  |  |  | 2 | 2.48
65 | 0-2011W | 抗扭挡块4 | 304H | 60 | 130 | 105 | 8 | 5.59
64 | 0-209W | HB抗扭挡块3 | 304H | 60 | 1609 | 80 | 16 | 3.72 | 4°
63 | 0-208W | 抗扭挡块2 | 304H | 60 | 130 | 40 | 8 | 2.46
62 | 0-207W | 抗扭挡块 | 304H | 60 | 150 | 40 | 10 | 2.69
61 | HB1-160*121*12 | 垫圈WASHER | 304 |  |  |  | 2 | 0.82
60 | XZ 120*170 | 销轴PIN | 40Cr |  |  |  | 2 | 15.09
59 | HB1-440*121*30 | 盖板CAP PLATE | 304 |  |  |  | 2 | 33.44
58 | 0-206W | 支座管TRUNNION PIPE | 304H | φ325*20L=316 |  |  | 2 | 45.82
57 | 0-205W | 支板GUSSET | 304H | 60 | 542 | 440 | 2 | 65.96
56 | 0-204W | 支板GUSSET | 304H | 60 | 542 | 440 | 2 | 65.96
55 | 0-203W | 支板GUSSET | 304H | 60 | 1160 | 400 | 4 | 175.42
54 | 0-202W | HB弧板BEARING PLATE | 304H | 310 | 1549 | 60 | 2 | 520.84 | 133°
53 | 0-201W | HB剪力板SHEAR PAD | 304H | 65 | 1524 | 85 | 8 | 127.27 | 67.5°
52 | 120*53*5.5 L=4000 | 槽钢 | Q235A |  |  |  | 4 | 47.2
51 | 0-20-201W | 扭力板TORSION PLATE | A516Gr70 | 60 | 4400 | 400 | 2 | 822.02
50 | 0-20-20 | 扭力板组件 | A516Gr.70/Q235A |  |  |  | 2 | 916.42
49 | 0-20-102W | 扭力管内部加强板 | A516Gr.70 | 25 | 3780 | 310 | 4 | 196.58
48 | 0-20-101W | 扭力管TORSION PIPE | 304 | φ325*20L=3780 |  |  | 2 | 563.09
47 | 0-20-10 | 扭力管组件 | 304/A516Gr.70 |  |  |  | 2 | 956.25
46 | 0-30 | 接管组件PIPE ASSEMBLY | 304H/A516Gr.70 |  |  |  | 1 | 8869.68
45 | 0-2014W | 支板筋板 | 304H | 25 | 951 | 749 | 4 | 66.9
44 | 0-2013W | 支板筋板 | 304H | 25 | 951 | 749 | 4 | 66.17
43 | 0-2012 | 内保温组件INSULATION | 含锆纤维毯+陶纤布+304钢丝网 |  |  |  | 2 | 2.48
42 | 0-2011W | 抗扭挡块4 | 304H | 60 | 130 | 105 | 8 | 5.59
41 | HB1-160*121*12 | 垫圈WASHER | 304 | 12 |  |  | 2 | 0.82
40 | XZ 120*170 | 销轴PIN | 40Cr |  |  |  | 2 | 15.09
39 | HB1-440*121*30 | 盖板CAP PLATE | 304 | 30 |  |  | 2 | 33.44
38 | 0-209W | HB抗扭挡块3 | 304H | 60 | 1609 | 80 | 16 | 3.72 | 4°
37 | 0-208W | 抗扭挡块2 | 304H | 60 | 130 | 40 | 8 | 2.46
36 | 0-207W | 抗扭挡块 | 304H | 60 | 150 | 40 | 10 | 2.69
35 | 0-206W | 支座管TRUNNION PIPE | 304H | φ325*20L=316 |  |  | 2 | 45.82
34 | 0-205W | 支板GUSSET | 304H | 60 | 542 | 440 | 2 | 65.96
33 | 0-204W | 支板GUSSET | 304H | 60 | 542 | 440 | 2 | 65.96
32 | 0-203W | 支板GUSSET | 304H | 60 | 1160 | 400 | 4 | 175.42
31 | 0-202W | HB弧板BEARING PLATE | 304H | 310 | 1549 | 60 | 2 | 520.84 | 133°
30 | 0-201W | HB剪力板SHEAR PAD | 304H | 65 | 1524 | 85 | 8 | 127.27 | 67.5°
29 | 120*53*5.5 L=4000 | 槽钢 | Q235A |  |  |  | 4 | 47.2
28 | 0-20-201W | 扭力板TORSION PLATE | A516Gr70 | 60 | 4400 | 400 | 2 | 822.02
27 | 0-20-20 | 扭力板组件 | A516Gr.70/Q235A |  |  |  | 2 | 916.42
26 | 0-20-102W | 扭力管内部加强板 | A516Gr.70 | 25 | 3780 | 310 | 4 | 196.58
25 | 0-20-101W | 扭力管TORSION PIPE | 304 | φ325*20L=3780 |  |  | 2 | 563.09
24 | 0-20-10 | 扭力管组件 | 304/A516Gr.70 |  |  |  | 2 | 956.25
23 | 0-40 | 铰链组件HINGED ASSEMBLY | 304H |  |  |  | 2 | 420.75
22 | 0-405W | 铰链卡HINGED STOP | 304H | 12 | 80 | 80 | 4 | 0.61
21 | 0-404W | 销轴夹PIN CLIP | 304 | 2 | 167 | 120 | 4 | 0.33
20 | XZ120*120 | 销轴PIN | 40Cr |  |  |  | 2 | 10.64
19 | JB1020*550*45-121*180 | 铰链板HINGED PLATE | 304H | 45 | 1020 | 550 | 2 | 195.21
18 | 0-403W | 垫板BASE PLATE | 304H | 2 | 550 | 30 | 4 | 0.24 | 550*30*2
17 | 0-402W | 铰链板YOKE PLATE | 304H | 25 | 550 | 450 | 4 | 45.66
16 | 0-401W | 铰链板HINGE PLATE | 304H | 45 | 620 | 550 | 2 | 121.23
15 | 0-50 | 报警组件MONITOR |  |  |  |  | 1
14 | 0-502W | 盖帽 | 304H |  |  |  | 1 | 0.07
13 | DN20-PN1.6MPa | 阀门VALVE | 304 |  |  |  | 1 | 0.6
12 | DN20-CL3000 90° | 弯头ELBOW | 304 |  |  |  | 1 | 0.1
11 | DN20-CL3000NPT | 三通TEE | 304 |  |  |  | 1 | 0.2
10 | DN20-PN1.6MPa | 阀门 | 304 |  |  |  | 1 | 0.5
9 | 0-501W | 钢管PIPE | 304 |  |  |  | 1 | 0.3
8 |  | 压力表PRESSURE GAUGE | 304 |  |  |  | 1 | 0.232
7 | 0-60 | 外护套支耳组件COVER LIP |  |  |  |  | 1
6 | M12X35 | 螺栓GB/T5783
5 | M12 | 螺母GB/T6170 |  |  |  |  | 1
4 | 0-602W | 钢板 | 304 | 10 | 65 | 50 | 10 | 0.2
3 | 0-601W | 支耳 | 304 | 10 | 166 | 50 | 10 | 0.6
2 | JWZ-15 | 位移指示 | 304 |  |  |  | 2 | 0.24
1 | WT3277*4-510 | 外护套COVER | 304 |  |  |  | 1 | 166.72
序号 | 代号 | 名称 | 材料 | 厚度 | 长 | 宽 | 数量 | 单重 | 备注